## List1
x [cm] | Uief [V] | Uim [V] | Hm [A/m] | x [cm] | Hm [A/m] | N1 | S1 | m0 | v
0 | 0.0072 | 0.010182 | 247.3357 | 0 | 247.3357 | 790 | 0.000132 | 1.2566e-06 | 314.1593
10 | 0.0186 | 0.026304 | 638.9505 | 10 | 638.9505 | 790 | 0.000132 | 1.2566e-06 | 314.1593
20 | 0.0197 | 0.02786 | 676.7378 | 20 | 676.7378 | 790 | 0.000132 | 1.2566e-06 | 314.1593
30 | 0.0196 | 0.027719 | 673.3026 | 30 | 673.3026 | 790 | 0.000132 | 1.2566e-06 | 314.1593
40 | 0.0199 | 0.028143 | 683.6083 | 40 | 683.6083 | 790 | 0.000132 | 1.2566e-06 | 314.1593
50 | 0.02 | 0.028284 | 687.0435 | 50 | 687.0435 | 790 | 0.000132 | 1.2566e-06 | 314.1593
60 | 0.0203 | 0.028709 | 697.3492 | 60 | 697.3492 | 790 | 0.000132 | 1.2566e-06 | 314.1593
70 | 0.0205 | 0.028991 | 704.2196 | 70 | 704.2196 | 790 | 0.000132 | 1.2566e-06 | 314.1593